## Мои данные
УТВЕРЖДАЮ | [6 empty] | СОГЛАСОВАНО
___________________// | [6 empty] | ___________________//
"___" __________ 20_ г. | [6 empty] | "____" _____________ 20_ г.
ЛОКАЛЬНАЯ СМЕТА
(локальный сметный расчет)
Реконструкция электроснабжение СНТ Рассвет-1
(наименование работ и затрат, наименование объекта)
в текущем уровне цен
|  |  |  | Сметная стоимость |  |  |  |  | 1461954,27 руб.
Составлен(а) в ценах на Март 2012г.
№ п/п | Шифр расценки и коды ресурсов | Наименование работ и затрат | Единица измерения | Кол-во единиц | Цена на ед. изм., руб. | Коэф. поправочные к позиции | Всего в базисных ценах, руб. | Коэф. пересчета | Всего в текущих (прогнозных) ценах, руб. | Справочно
ЗТР, ЗТМ, всего чел.-час
1 | 2 | 3 | 4 | 5 | 6 | 7 | 8 | 9 | 10 | 11
Раздел 1. Монтаж КТП
1 | ФЕРм08-03-600-02 | Счетчики, устанавливаемые на готовом основании: трехфазные | 1 шт. | 1 | 11.59 |  |  | март 2012 г. п/п 3496_ |  | 0.01
|  | ЗП |  |  | 8.63 |  | 8.63 | 17.65 | 152.32
|  | ЭМ |  |  | 2.42 |  | 2.42 | 6.58 | 15.92
|  | в т.ч. ЗПМ |  |  | 0.14 |  | 0.14 | 17.65 | 2.47
|  | МР |  |  | 0.54 |  | 0.54 | 9.02 | 4.87
|  | НР от ФОТ | % | 95 |  |  | 8.33 | 95 | 147.05
|  | СП от ФОТ | % | 65 |  |  | 5.7 | 65 | 100.61
| 1-4-2 | ЗТР | чел.час | 0.87 | [5 empty] | 0.87
[7 empty] | 25.62 |  | 420.77
2 | Прайс Лист | Счётчик Меркурий-230 ART 03 GSM | шт | 1 | 21000 |  |  |  | 21000
3 | ФЕРм08-01-053-01 | Трансформатор тока напряжением: до 10 кВ | 1 шт. | 3 | 46.41 |  |  | март 2012 г. п/п 1977_ |  | 0.18
|  | ЗП |  |  | 23.38 |  | 70.14 | 17.65 | 1237.98
|  | ЭМ |  |  | 12.31 |  | 36.93 | 6.12 | 226.02
|  | в т.ч. ЗПМ |  |  | 0.77 |  | 2.31 | 17.65 | 40.77
|  | МР |  |  | 10.72 |  | 32.16 | 7.79 | 250.5
|  | НР от ФОТ | % | 95 |  |  | 68.83 | 95 | 1214.81
|  | СП от ФОТ | % | 65 |  |  | 47.09 | 65 | 831.19
| 1-4-0 | ЗТР | чел.час | 2.43 | [5 empty] | 7.29
[7 empty] | 255.15 |  | 3760.5
4 | Прайс Лист | Трансформатор тока Т-066 | шт | 3 | 300 |  |  |  | 900
5 | ФЕР33-04-030-02 | Установка разрядников: вручную | 1 компл. | 3 | 60.91
|  | ЗП |  |  | 38.81 |  | 116.43 | 17.65 | 2055
|  | ЭМ |  |  | 19.18 |  | 57.54 |  | 57.54
|  | в т.ч. ЗПМ | [5 empty] | 17.65
|  | МР |  |  | 2.92 |  | 8.76 |  | 8.76
|  | НР от ФОТ | % | 105 |  |  | 122.25 | 105 | 2157.75
|  | СП от ФОТ | % | 60 |  |  | 69.86 | 60 | 1233
| 1-3-3 | ЗТР | чел.час | 4.38 | [5 empty] | 13.14
[7 empty] | 374.84 |  | 5512.05
6 | Прайс Лист | Рзрядник РВО-6 | шт | 3 | 1000 |  |  |  | 3000
7 | ФЕРм08-01-052-06 | Изолятор проходной с овальным или квадратным фланцем напряжением: до 20 кВ | 1 шт. | 3 | 63.19 |  |  | март 2012 г. п/п 1976_ |  | 0.72
|  | ЗП |  |  | 15.97 |  | 47.91 | 17.65 | 845.61
|  | ЭМ |  |  | 40.39 |  | 121.17 | 5.46 | 661.59
|  | в т.ч. ЗПМ |  |  | 2.94 |  | 8.82 | 17.65 | 155.67
|  | МР |  |  | 6.83 |  | 20.49 | 6.99 | 143.22
|  | НР от ФОТ | % | 95 |  |  | 53.89 | 95 | 951.22
|  | СП от ФОТ | % | 65 |  |  | 36.87 | 65 | 650.83
| 1-4-0 | ЗТР | чел.час | 1.66 | [5 empty] | 4.98
[7 empty] | 280.33 |  | 3252.47
8 | Прайс Лист | Изолятор ИП-10-400 | шт | 3 | 1200 |  |  |  | 3600
9 | ФЕРм08-01-061-01 | Предохранитель | 1 шт. | 3 | 30.61 |  |  | март 2012 г. п/п 2001_ |  | 0.09
|  | ЗП |  |  | 10.87 |  | 32.61 | 17.65 | 575.58
|  | ЭМ |  |  | 6.15 |  | 18.45 | 6.12 | 112.92
|  | в т.ч. ЗПМ |  |  | 0.39 |  | 1.17 | 17.65 | 20.64
|  | МР |  |  | 13.59 |  | 40.77 | 4.46 | 181.8
|  | НР от ФОТ | % | 95 |  |  | 32.09 | 95 | 566.41
|  | СП от ФОТ | % | 65 |  |  | 21.96 | 65 | 387.54
| 1-4-0 | ЗТР | чел.час | 1.13 | [5 empty] | 3.39
[7 empty] | 145.88 |  | 1824.25
10 | Прайс Лист | Предохранитель ИП10-1-1 | шт | 3 | 400 |  |  |  | 1200
Итого по разделу 1 Монтаж КТП | [8 empty] | 44470.05
Раздел 2. Монтаж ВЛ-04кВ
11 | ФЕР33-04-016-02 | Развозка конструкций и материалов опор ВЛ 0,38-10 кВ по трассе: одностоечных железобетонных опор | 1 опора | 63 | 49.34 |  |  |  |  | 30.24
|  | ЗП |  |  | 3.59 |  | 226.17 | 17.65 | 3991.68
|  | ЭМ |  |  | 45.75 |  | 2882.25 |  | 2882.25
|  | в т.ч. ЗПМ |  |  | 6.48 |  | 408.24 | 17.65 | 7205.31
МР
|  | НР от ФОТ | % | 105 |  |  | 666.13 | 105 | 11756.84
|  | СП от ФОТ | % | 60 |  |  | 380.65 | 60 | 6718.19
| 1-2-5 | ЗТР | чел.час | 0.44 | [5 empty] | 27.72
[7 empty] | 4155.2 |  | 25348.96
12 | ФЕР33-04-042-01 | Демонтаж опор ВЛ 0,38-10 кВ: без приставок одностоечных | 1 опора | 23 | 71.79 |  |  |  |  | 10.12
|  | ЗП |  |  | 7.35 |  | 169.05 | 17.65 | 2983.79
|  | ЭМ |  |  | 64.44 |  | 1482.12 |  | 1482.12
|  | в т.ч. ЗПМ |  |  | 5.1 |  | 117.3 | 17.65 | 2070.46
МР
|  | НР от ФОТ | % | 105 |  |  | 300.67 | 105 | 5306.96
|  | СП от ФОТ | % | 60 |  |  | 171.81 | 60 | 3032.55
| 1-3-5 | ЗТР | чел.час | 0.81 | [5 empty] | 18.63
[7 empty] | 2123.65 |  | 12805.42
13 | ФЕР33-04-040-01 | Демонтаж: 3-х проводов ВЛ 0,38 кВ | 1 опора (3 провода) | 23 | 45.19 |  |  |  |  | 8.05
|  | ЗП |  |  | 10.64 |  | 244.72 | 17.65 | 4319.4
|  | ЭМ |  |  | 34.55 |  | 794.65 |  | 794.65
|  | в т.ч. ЗПМ |  |  | 4.06 |  | 93.38 | 17.65 | 1648.18
МР
|  | НР от ФОТ | % | 105 |  |  | 355.01 | 105 | 6265.96
|  | СП от ФОТ | % | 60 |  |  | 202.86 | 60 | 3580.55
| 1-2-8 | ЗТР | чел.час | 1.27 | [5 empty] | 29.21
[7 empty] | 1597.24 |  | 14960.56
14 | ФЕР33-04-041-02 | Снятие ответвлений ВЛ 0,38 кВ к зданиям при количестве проводов в ответвлении: 2 | 1 ответвление | 60 | 8.01
|  | ЗП |  |  | 5.39 |  | 323.4 | 17.65 | 5707.8
|  | ЭМ |  |  | 2.62 |  | 157.2 |  | 157.2
|  | в т.ч. ЗПМ | [5 empty] | 17.65
МР
|  | НР от ФОТ | % | 105 |  |  | 339.57 | 105 | 5993.19
|  | СП от ФОТ | % | 60 |  |  | 194.04 | 60 | 3424.68
| 1-2-5 | ЗТР | чел.час | 0.66 | [5 empty] | 39.6
[7 empty] | 1014.21 |  | 15282.87
15 | ФЕР33-01-007-02 | Бурение котлованов на глубину бурения: до 3 м, 2 группа грунтов | 1 котлован | 40 | 158.15 |  |  |  |  | 42.8
|  | ЗП |  |  | 9.91 |  | 396.4 | 17.65 | 6996.4
|  | ЭМ |  |  | 148.24 |  | 5929.6 |  | 5929.6
|  | в т.ч. ЗПМ |  |  | 12.41 |  | 496.4 | 17.65 | 8761.6
МР
|  | НР от ФОТ | % | 105 |  |  | 937.44 | 105 | 16545.9
|  | СП от ФОТ | % | 60 |  |  | 535.68 | 60 | 9454.8
| 1-4-0 | ЗТР | чел.час | 1.03 | [5 empty] | 41.2
[7 empty] | 7799.12 |  | 38926.7
16 | ФЕР33-04-003-01 | Установка железобетонных опор ВЛ 0,38; 6-10 кВ : одностоечных | 1 опора | 25 | 203.89 |  |  |  |  | 19.5
|  | ЗП |  |  | 33.67 |  | 841.75 | 17.65 | 14857
|  | ЭМ |  |  | 124.62 |  | 3115.5 |  | 3115.5
|  | в т.ч. ЗПМ |  |  | 9.05 |  | 226.25 | 17.65 | 3993.25
|  | МР |  |  | 45.6 |  | 1140 |  | 1140
|  | НР от ФОТ | % | 105 |  |  | 1121.4 | 105 | 19792.76
|  | СП от ФОТ | % | 60 |  |  | 640.8 | 60 | 11310.15
| 1-3-3 | ЗТР | чел.час | 3.8 | [5 empty] | 95
[7 empty] | 6859.45 |  | 50215.41
17 | ФЕР33-04-003-02 | Установка железобетонных опор ВЛ 0,38; 6-10 кВ одностоечных с одним подкосом | 1 опора | 6 | 408.14 |  |  |  |  | 11.16
|  | ЗП |  |  | 69.99 |  | 419.94 | 17.65 | 7411.92
|  | ЭМ |  |  | 292.55 |  | 1755.3 |  | 1755.3
|  | в т.ч. ЗПМ |  |  | 21.58 |  | 129.48 | 17.65 | 2285.34
|  | МР |  |  | 45.6 |  | 273.6 |  | 273.6
|  | НР от ФОТ | % | 105 |  |  | 576.89 | 105 | 10182.12
|  | СП от ФОТ | % | 60 |  |  | 329.65 | 60 | 5818.36
| 1-3-3 | ЗТР | чел.час | 7.9 | [5 empty] | 47.4
[7 empty] | 3355.38 |  | 25441.3
18 | ФЕР33-04-003-03 | Установка железобетонных опор ВЛ 0,38; 6-10 кВ одностоечных с двумя подкосами | 1 опора | 1 | 623.07 |  |  |  |  | 3.01
|  | ЗП |  |  | 107.29 |  | 107.29 | 17.65 | 1893.67
|  | ЭМ |  |  | 470.18 |  | 470.18 |  | 470.18
|  | в т.ч. ЗПМ |  |  | 34.92 |  | 34.92 | 17.65 | 616.34
|  | МР |  |  | 45.6 |  | 45.6 |  | 45.6
|  | НР от ФОТ | % | 105 |  |  | 149.32 | 105 | 2635.51
|  | СП от ФОТ | % | 60 |  |  | 85.33 | 60 | 1506.01
| 1-3-3 | ЗТР | чел.час | 12.11 | [5 empty] | 12.11
[7 empty] | 857.72 |  | 6550.97
19 | ФЕРм08-02-366-01 | Планка с изоляторами , количество штырей: 2 | 1 шт. | 39 | 85.06 |  |  | март 2012 г. п/п 2551_ |  | 19.89
|  | ЗП |  |  | 10.83 |  | 422.37 | 17.65 | 7454.85
|  | ЭМ |  |  | 73.77 |  | 2877.03 | 5.54 | 15938.91
|  | в т.ч. ЗПМ |  |  | 6.89 |  | 268.71 | 17.65 | 4742.79
|  | МР |  |  | 0.46 |  | 17.94 | 9.91 | 177.45
|  | НР от ФОТ | % | 95 |  |  | 656.53 | 95 | 11587.76
|  | СП от ФОТ | % | 65 |  |  | 449.2 | 65 | 7928.47
| 1-4-1 | ЗТР | чел.час | 1.11 | [5 empty] | 43.29
[7 empty] | 4423.07 |  | 43087.44
20 | ФЕР33-04-014-02 | Установка светильников: с лампами люминесцентными | 1 светильник | 15 | 97.4 |  |  |  |  | 12
|  | ЗП |  |  | 20.29 |  | 304.35 | 17.65 | 5371.8
|  | ЭМ |  |  | 76.6 |  | 1149 |  | 1149
|  | в т.ч. ЗПМ |  |  | 9.28 |  | 139.2 | 17.65 | 2456.85
|  | МР |  |  | 0.51 |  | 7.65 |  | 7.65
|  | НР от ФОТ | % | 105 |  |  | 465.73 | 105 | 8220.08
|  | СП от ФОТ | % | 60 |  |  | 266.13 | 60 | 4697.19
| 1-3-3 | ЗТР | чел.час | 2.29 | [5 empty] | 34.35
[7 empty] | 2192.86 |  | 19445.72
21 | ФЕРм08-02-471-01 | Заземлитель вертикальный из угловой стали размером: 50х50х5 мм | 10 шт. | 1 | 853.77 |  |  | март 2012 г. п/п 2753_ |  | 0.19
|  | ЗП |  |  | 100.58 |  | 100.58 | 17.65 | 1775.24
|  | ЭМ |  |  | 60.15 |  | 60.15 | 6.43 | 386.76
|  | в т.ч. ЗПМ |  |  | 2.57 |  | 2.57 | 17.65 | 45.36
|  | МР |  |  | 693.04 |  | 693.04 | 4.02 | 2786.02
|  | НР от ФОТ | % | 95 |  |  | 97.99 | 95 | 1729.57
|  | СП от ФОТ | % | 65 |  |  | 67.05 | 65 | 1183.39
| 1-3-8 | ЗТР | чел.час | 10.7 | [5 empty] | 10.7
[7 empty] | 1018.81 |  | 7860.98
22 | ФЕР33-04-015-01 | Устройство заземления опор ВЛ и подстанций | 10 м шин заземления | 7 | 32.19
|  | ЗП |  |  | 15.23 |  | 106.61 | 17.65 | 1881.67
|  | ЭМ |  |  | 15.72 |  | 110.04 |  | 110.04
|  | в т.ч. ЗПМ | [5 empty] | 17.65
|  | МР |  |  | 1.24 |  | 8.68 |  | 8.68
|  | НР от ФОТ | % | 105 |  |  | 111.94 | 105 | 1975.75
|  | СП от ФОТ | % | 60 |  |  | 63.97 | 60 | 1129
| 1-2-9 | ЗТР | чел.час | 1.8 | [5 empty] | 12.6
[7 empty] | 401.24 |  | 5105.14
23 | ФЕР33-04-030-02 | Установка разрядников: вручную | 1 компл. | 3 | 60.91
|  | ЗП |  |  | 38.81 |  | 116.43 | 17.65 | 2055
|  | ЭМ |  |  | 19.18 |  | 57.54 |  | 57.54
|  | в т.ч. ЗПМ | [5 empty] | 17.65
|  | МР |  |  | 2.92 |  | 8.76 |  | 8.76
|  | НР от ФОТ | % | 105 |  |  | 122.25 | 105 | 2157.75
|  | СП от ФОТ | % | 60 |  |  | 69.86 | 60 | 1233
| 1-3-3 | ЗТР | чел.час | 4.38 | [5 empty] | 13.14
[7 empty] | 374.84 |  | 5512.05
24 | ФЕР28-03-013-01 | Подвеска проводов самонесущих изолированных марки СИП-2, СИП-2А на опорах воздушных линий электропередачи напряжением 1 кВ | 1 км провода | 1.46 | 33474.18 |  |  |  |  | 94.49
|  | ЗП |  |  | 1881.01 |  | 2746.27 | 17.65 | 48471.75
|  | ЭМ |  |  | 12521.67 |  | 18281.64 |  | 18281.64
|  | в т.ч. ЗПМ |  |  | 864.66 |  | 1262.4 | 17.65 | 22281.43
|  | МР |  |  | 19071.5 |  | 27844.39 |  | 27844.39
|  | НР от ФОТ | % | 114 |  |  | 4569.88 | 114 | 80658.63
|  | СП от ФОТ | % | 65 |  |  | 2605.64 | 65 | 45989.57
| 1-3-4 | ЗТР | чел.час | 209.7 | [5 empty] | 306.16
[7 empty] | 56047.82 |  | 221245.98
25 | ФЕР33-04-013-05 | Устройство ответвлений от ВЛ 0,38 кВ к зданиям: вручную при количестве проводов в ответвлении 2 | 1 ответвление | 60 | 25.34
|  | ЗП |  |  | 16.05 |  | 963 | 17.65 | 16996.8
|  | ЭМ |  |  | 7.85 |  | 471 |  | 471
|  | в т.ч. ЗПМ | [5 empty] | 17.65
|  | МР |  |  | 1.44 |  | 86.4 |  | 86.4
|  | НР от ФОТ | % | 105 |  |  | 1011.15 | 105 | 17846.64
|  | СП от ФОТ | % | 60 |  |  | 577.8 | 60 | 10198.08
| 1-3-5 | ЗТР | чел.час | 1.77 | [5 empty] | 106.2
[7 empty] | 3109.35 |  | 45598.92
Итого по разделу 2 Монтаж ВЛ-04кВ | [8 empty] | 537388.43
Раздел 3. Материалы ВЛ-04кВ
26 | Прайс Лист | Опора СВ 9,5-2 | шт | 38 | 6750 |  |  |  | 256500
27 | Прайс Лист | Траверса ТН | шт | 36 | 250 |  |  |  | 9000
28 | Прайс Лист | Электрод заземления | шт | 10 | 350 |  |  |  | 3500
29 | Прайс Лист | Конструкция под светильник | шт | 15 | 270 |  |  |  | 4050
30 | Прайс Лист | Конструкция под разъеденитель | шт | 3 | 350 |  |  |  | 1050
31 | Прайс Лист | Замок НВ | шт | 8 | 500 |  |  |  | 4000
32 | Прайс Лист | Светильник РКУ-250 | шт | 15 | 1200 |  |  |  | 18000
33 | Прайс Лист | Провод СИП 2а 4х70+1х16 | м | 400 | 165 |  |  |  | 66000
34 | Прайс Лист | Провод СИП 2а 4х95+1х16 | м | 1060 | 215 |  |  |  | 227900
34 | Прайс Лист | Провод СИП 2а 2х16 | м | 2700 | 35 |  |  |  | 94500
35 | Прайс Лист | Анкерный зажим SO 250.01 | шт | 14 | 590 |  |  |  | 8260
36 | Прайс Лист | Анкерный зажим SO 95 | шт | 120 | 140 |  |  |  | 16800
37 | Прайс Лист | Поддерживающий зажим SO 239 | шт | 25 | 400 |  |  |  | 10000
38 | Прайс Лист | Прокалывающий зажим SLIP 22.1 | шт | 145 | 400 |  |  |  | 58000
39 | Прайс Лист | Прокалывающий зажим SLIW 11.1 | шт | 135 | 205 |  |  |  | 27675
40 | Прайс Лист | Разрядник РВО 04 | шт | 9 | 420 |  |  |  | 3780
41 | Прайс Лист | Плашечный зажим ПС-1 | шт | 45 | 40 |  |  |  | 1800
42 | Прайс Лист | Наконечник ТА-95 | шт | 9 | 25 |  |  |  | 225
Итого по разделу 3 Материалы ВЛ-04кВ | [8 empty] | 811040
Раздел 4. ПНР
43 | ФЕРп01-02-002-01 | Трансформатор силовой трехфазный масляный двухобмоточный напряжением: до 11 кВ, мощностью до 0,32 МВА | 1 шт. | 1 | 90.73 |  |  | март 2012 г. п/п 1_
|  | ЗП |  |  | 90.73 |  | 90.73 | 17.65 | 1601.38
ЭМ
|  | в т.ч. ЗПМ | [5 empty] | 17.65
МР
|  | НР от ФОТ | % | 65 |  |  | 58.97 | 65 | 1040.9
|  | СП от ФОТ | % | 40 |  |  | 36.29 | 40 | 640.55
| 10-30-1 | Инженер по наладке и испытаниям I категории | чел.час | 4.2 | [5 empty] | 4.2
| 10-40-2 | Техник по наладке и испытаниям II категории | чел.час | 2.8 | [5 empty] | 2.8
[7 empty] | 185.99 |  | 3282.83
44 | ФЕРп01-03-005-01 | Разъединитель трехполюсный напряжением: до 20 кВ | 1 шт. | 1 | 73.27 |  |  | март 2012 г. п/п 1_
|  | ЗП |  |  | 73.27 |  | 73.27 | 17.65 | 1293.22
ЭМ
|  | в т.ч. ЗПМ | [5 empty] | 17.65
МР
|  | НР от ФОТ | % | 65 |  |  | 47.63 | 65 | 840.59
|  | СП от ФОТ | % | 40 |  |  | 29.31 | 40 | 517.29
| 4-1-4 | Электромонтажник-наладчик 4 разряда | чел.час | 1.2 | [5 empty] | 1.2
| 10-30-2 | Инженер по наладке и испытаниям II категории | чел.час | 3.6 | [5 empty] | 3.6
| 10-40-2 | Техник по наладке и испытаниям II категории | чел.час | 1.2 | [5 empty] | 1.2
[7 empty] | 150.21 |  | 2651.1
45 | ФЕРп01-11-010-02 | Измерение сопротивления растеканию тока: контура с диагональю до 20 м | 1 измерение | 1 | 25.61 |  |  | март 2012 г. п/п 1_
|  | ЗП |  |  | 25.61 |  | 25.61 | 17.65 | 452.02
ЭМ
|  | в т.ч. ЗПМ | [5 empty] | 17.65
МР
|  | НР от ФОТ | % | 65 |  |  | 16.65 | 65 | 293.81
|  | СП от ФОТ | % | 40 |  |  | 10.24 | 40 | 180.81
| 4-1-6 | Электромонтажник-наладчик 6 разряда | чел.час | 1 | [5 empty] | 1
| 10-30-3 | Инженер по наладке и испытаниям III категории | чел.час | 1 | [5 empty] | 1
[7 empty] | 52.5 |  | 926.64
46 | ФЕРп01-11-010-01 | Измерение сопротивления растеканию тока: заземлителя | 1 измерение | 10 | 19.21 |  |  | март 2012 г. п/п 1_
|  | ЗП |  |  | 19.21 |  | 192.1 | 17.65 | 3390.6
ЭМ
|  | в т.ч. ЗПМ | [5 empty] | 17.65
МР
|  | НР от ФОТ | % | 65 |  |  | 124.87 | 65 | 2203.89
|  | СП от ФОТ | % | 40 |  |  | 76.84 | 40 | 1356.24
| 4-1-6 | Электромонтажник-наладчик 6 разряда | чел.час | 0.75 | [5 empty] | 7.5
| 10-30-3 | Инженер по наладке и испытаниям III категории | чел.час | 0.75 | [5 empty] | 7.5
[7 empty] | 393.81 |  | 6950.73
47 | ФЕРп01-11-013-01 | Замер полного сопротивления цепи "фаза-нуль" | 1 токоприемник | 3 | 19.21 |  |  | март 2012 г. п/п 1_
|  | ЗП |  |  | 19.21 |  | 57.63 | 17.65 | 1017.18
ЭМ
|  | в т.ч. ЗПМ | [5 empty] | 17.65
МР
|  | НР от ФОТ | % | 65 |  |  | 37.46 | 65 | 661.17
|  | СП от ФОТ | % | 40 |  |  | 23.05 | 40 | 406.87
| 4-1-6 | Электромонтажник-наладчик 6 разряда | чел.час | 0.75 | [5 empty] | 2.25
| 10-30-3 | Инженер по наладке и испытаниям III категории | чел.час | 0.75 | [5 empty] | 2.25
[7 empty] | 118.14 |  | 2085.22
48 | ФЕРп01-03-002-04 | Выключатель трехполюсный напряжением до 1 кВ с: электромагнитным, тепловым или комбинированным расцепителем, номинальный ток до 50 А | 1 шт. | 3 | 18.79 |  |  | март 2012 г. п/п 1_
|  | ЗП |  |  | 18.79 |  | 56.37 | 17.65 | 994.92
ЭМ
|  | в т.ч. ЗПМ | [5 empty] | 17.65
МР
|  | НР от ФОТ | % | 65 |  |  | 36.64 | 65 | 646.7
|  | СП от ФОТ | % | 40 |  |  | 22.55 | 40 | 397.97
| 4-1-4 | Электромонтажник-наладчик 4 разряда | чел.час | 1 | [5 empty] | 3
| 10-40-2 | Техник по наладке и испытаниям II категории | чел.час | 1 | [5 empty] | 3
[7 empty] | 115.56 |  | 2039.59
49 | ФЕРп01-11-027-01 | Измерение токов утечки: или пробивного напряжения разрядника | 1 измерение | 12 | 25.61 |  |  | март 2012 г. п/п 1_
|  | ЗП |  |  | 25.61 |  | 307.32 | 17.65 | 5424.24
ЭМ
|  | в т.ч. ЗПМ | [5 empty] | 17.65
МР
|  | НР от ФОТ | % | 65 |  |  | 199.76 | 65 | 3525.76
|  | СП от ФОТ | % | 40 |  |  | 122.93 | 40 | 2169.7
| 4-1-6 | Электромонтажник-наладчик 6 разряда | чел.час | 1 | [5 empty] | 12
| 10-30-3 | Инженер по наладке и испытаниям III категории | чел.час | 1 | [5 empty] | 12
[7 empty] | 630.01 |  | 11119.7
Итого по разделу 4 ПНР | [8 empty] | 29055.79
Итого по разделам | [8 empty] | 1421954.27
Транспортные расходы | [8 empty] | 40000
ВСЕГО по смете | [8 empty] | 1461954.27
Составил: ___________________
Проверил: ___________________
Note on A4: /<Заказчик>/
Note on A8: <Индекс/ЛН локальной сметы>
Note on A11: на <Наименование локальной сметы>, <Наименование объекта>
Note on A14: <Основание>
Note on A22: <Номер позиции по смете>
Note on B22: <Обоснование (код) позиции>
Note on B310: <Составил>
Note on B312: <Проверил>
Note on C22: <Наименование (текстовая часть) расценки> <Формула расчета стоимости единицы> <Обоснование коэффициентов>
Note on D22: <Ед. измерения по расценке>
Note on E22: <Количество всего (физ. объем) по позиции><Нормы НР(неокругл.) по позиции при БИМ><Нормы СП(неокругл.) по позиции при БИМ>
Note on F22: <Исходное значение ПЗ по позиции на единицу>
Note on G22: <К-т к позиции на прямые затраты><К-т к позиции на основную з/п><К-т к позиции на эксплуатацию машин><К-т к позиции на з/п машинистов><К-т к позиции на материалы><К-т к позиции на трудозатраты рабочих> <К-т к позиции на трудозатраты механизаторов><К-ты к НР по позиции для баз.цен><К-ты к СП по позиции для баз.цен>
Note on H4: /<Подрядчик>/
Note on H16: <Итого по расчету> руб.
Note on H17: <Итого ФОТ> руб.
Note on H22: <Общая стоимость ПЗ по позиции в базисных ценах с учетом к-тов к итогам> <Сумма НР по позиции при расчете в базисных ценах><Сумма СП по позиции при расчете в базисных ценах>
Note on I22: <Наименование индекса к позиции> <Индекс к позиции на ОЗП><Индекс к позиции на ЭМ><Индекс к позиции на ЗПМ><Индекс к позиции на МАТ><Индекс к СМР><Строка задания НР для БИМ><Строка задания СП для БИМ>
Note on J16: <Итого по расчету> руб.
Note on J17: <Итого ФОТ> руб.
Note on J22: <Общая стоимость ПЗ по позиции для БИМ до начисления НР и СП><Сумма НР по позиции для БИМ><Сумма СП по позиции для БИМ>
Note on K22: <ТЗ по позиции всего><ТЗМ по позиции всего>
Выровнять