## Мои данные
УТВЕРЖДАЮ | [6 empty] | СОГЛАСОВАНО
___________________// | [6 empty] | ___________________//
"___" __________ 20_ г. | [6 empty] | "____" _____________ 20_ г.
ЛОКАЛЬНАЯ СМЕТА
(локальный сметный расчет)
Вынос учёта на опоры СНТ "Рассвет"
(наименование работ и затрат, наименование объекта)
в текущем уровне цен
|  |  |  | Сметная стоимость |  |  |  |  | 325543,27 руб.
№ п/п | Шифр расценки и коды ресурсов | Наименование работ и затрат | Единица измерения | Кол-во единиц | Цена на ед. изм., руб. | Коэф. поправочные к позиции | Всего в базисных ценах, руб. | Коэф. пересчета | Всего в текущих (прогнозных) ценах, руб. | Справочно
ЗТР, ЗТМ, всего чел.-час
1 | 2 | 3 | 4 | 5 | 6 | 7 | 8 | 9 | 10 | 11
Раздел 1. Монтажные работы.Материалы.
1 | ФЕРм08-03-572-03 | Блок управления шкафного исполнения или распределительный пункт (шкаф), устанавливаемый: на стене, высота и ширина до 600х600 мм | 1 шт. | 19 | 230.38 |  |  | март 2012 г. п/п 3383_ |  | 1.9
|  | ЗП |  |  | 23.01 |  | 437.19 | 17.65 | 7716.47
|  | ЭМ |  |  | 30.43 |  | 578.17 | 6.45 | 3729.13
|  | в т.ч. ЗПМ |  |  | 1.35 |  | 25.65 | 17.65 | 452.77
|  | МР |  |  | 176.94 |  | 3361.86 | 3.6 | 12102.62
|  | НР от ФОТ | % | 81 |  |  | 374.9 | 81 | 6617.08
|  | СП от ФОТ | % | 52 |  |  | 240.68 | 52 | 4248
| 1-4-2 | ЗТР | чел.час | 2.32 | [5 empty] | 44.08
[7 empty] | 4992.8 |  | 34413.3
2 | Прайс Лист | Щит 400х500 | шт | 19 | 880 |  |  |  | 16720
3 | ФЕРм08-03-600-01 | Счетчики, устанавливаемые на готовом основании: однофазные | 1 шт. | 59 | 6.23 |  |  | март 2012 г. п/п 3495_ |  | 0.59
|  | ЗП |  |  | 3.37 |  | 198.83 | 17.65 | 3509.32
|  | ЭМ |  |  | 2.42 |  | 142.78 | 6.58 | 939.28
|  | в т.ч. ЗПМ |  |  | 0.14 |  | 8.26 | 17.65 | 145.73
|  | МР |  |  | 0.44 |  | 25.96 | 7.07 | 184.08
|  | НР от ФОТ | % | 81 |  |  | 167.74 | 81 | 2960.59
|  | СП от ФОТ | % | 52 |  |  | 107.69 | 52 | 1900.63
| 1-4-2 | ЗТР | чел.час | 0.34 | [5 empty] | 20.06
[7 empty] | 643 |  | 9493.9
4 | Прайс Лист | Счётчик Меркурий 200.5 | шт | 59 | 660 |  |  |  | 38940
5 | ФЕРм08-03-600-02 | Счетчики, устанавливаемые на готовом основании: трехфазные | 1 шт. | 1 | 11.59 |  |  | март 2012 г. п/п 3496_ |  | 0.01
|  | ЗП |  |  | 8.63 |  | 8.63 | 17.65 | 152.32
|  | ЭМ |  |  | 2.42 |  | 2.42 | 6.58 | 15.92
|  | в т.ч. ЗПМ |  |  | 0.14 |  | 0.14 | 17.65 | 2.47
|  | МР |  |  | 0.54 |  | 0.54 | 9.02 | 4.87
|  | НР от ФОТ | % | 81 |  |  | 7.1 | 81 | 125.38
|  | СП от ФОТ | % | 52 |  |  | 4.56 | 52 | 80.49
| 1-4-2 | ЗТР | чел.час | 0.87 | [5 empty] | 0.87
[7 empty] | 23.25 |  | 378.98
6 | Прайс Лист | Счётчик Меркурий 231 | шт | 1 | 2000 |  |  |  | 2000
7 | ФЕРм08-03-575-01 | Прибор или аппарат | 1 шт. | 60 | 11.51 |  |  | март 2012 г. п/п 3405_
|  | ЗП |  |  | 11.11 |  | 666.6 | 17.65 | 11765.4
ЭМ
|  | в т.ч. ЗПМ | [5 empty] | 17.65
|  | МР |  |  | 0.4 |  | 24 | 12.63 | 303
|  | НР от ФОТ | % | 81 |  |  | 539.95 | 81 | 9529.97
|  | СП от ФОТ | % | 52 |  |  | 346.63 | 52 | 6118.01
| 1-4-2 | ЗТР | чел.час | 1.12 | [5 empty] | 67.2
[7 empty] | 1577.18 |  | 27716.38
8 | Прайс Лист | Автомат Ва47-29 25а | шт | 60 | 150 |  |  |  | 9000
9 | ФЕРм08-02-409-02 | Труба винипластовая по установленным конструкциям, по стенам и колоннам с креплением скобами, диаметр: до 50 мм | 100 м | 2 | 1903.54 |  |  | март 2012 г. п/п 2673_ |  | 0.66
|  | ЗП |  |  | 323.36 |  | 646.72 | 17.65 | 11414.6
|  | ЭМ |  |  | 116.19 |  | 232.38 |  | 232.38
|  | в т.ч. ЗПМ |  |  | 4.46 |  | 8.92 | 17.65 | 157.44
|  | МР |  |  | 1463.99 |  | 2927.98 | 1.1 | 3220.78
|  | НР от ФОТ | % | 81 |  |  | 531.07 | 81 | 9373.35
|  | СП от ФОТ | % | 52 |  |  | 340.93 | 52 | 6017.46
| 1-3-8 | ЗТР | чел.час | 34.4 | [5 empty] | 68.8
[7 empty] | 4679.08 |  | 30258.57
10 | Прайс Лист | Труба ПхВ ф 40 | м | 200 | 18 |  |  |  | 3600
11 | ФЕРм08-02-148-01 | Кабель до 35 кВ в проложенных трубах, блоках и коробах, масса 1 м кабеля: до 1 кг | 100 м кабеля | 7.2 | 686.83 |  |  | март 2012 г. п/п 2194_ |  | 24.41
|  | ЗП |  |  | 119.29 |  | 858.89 | 17.65 | 15159.38
|  | ЭМ |  |  | 495.79 |  | 3569.69 | 4.83 | 17241.62
|  | в т.ч. ЗПМ |  |  | 40.07 |  | 288.5 | 17.65 | 5092.13
|  | МР |  |  | 71.75 |  | 516.6 | 4.18 | 2159.36
|  | НР от ФОТ | % | 81 |  |  | 929.39 | 81 | 16403.72
|  | СП от ФОТ | % | 52 |  |  | 596.64 | 52 | 10530.79
| 1-4-0 | ЗТР | чел.час | 12.4 | [5 empty] | 89.28
[7 empty] | 6471.21 |  | 61494.87
12 | ФЕРм08-03-574-01 | Разводка по устройствам и подключение жил кабелей или проводов сечением: до 10 мм2 | 100 жил | 6 | 2888.4 |  |  | март 2012 г. п/п 3396_ |  | 0.06
|  | ЗП |  |  | 166.66 |  | 999.96 | 17.65 | 17649.3
|  | ЭМ |  |  | 2.42 |  | 14.52 | 6.58 | 95.52
|  | в т.ч. ЗПМ |  |  | 0.14 |  | 0.84 | 17.65 | 14.82
|  | МР |  |  | 2719.32 |  | 16315.92 | 2.17 | 35405.58
|  | НР от ФОТ | % | 81 |  |  | 810.65 | 81 | 14307.94
|  | СП от ФОТ | % | 52 |  |  | 520.42 | 52 | 9185.34
| 1-4-2 | ЗТР | чел.час | 16.8 | [5 empty] | 100.8
[7 empty] | 18661.47 |  | 76643.68
13 | ФЕРм08-02-471-01 | Заземлитель вертикальный из угловой стали размером: 50х50х5 мм | 10 шт. | 1.9 | 853.77 |  |  | март 2012 г. п/п 2757_ |  | 0.36
|  | ЗП |  |  | 100.58 |  | 191.1 | 17.65 | 3372.96
|  | ЭМ |  |  | 60.15 |  | 114.29 | 6.31 | 721.15
|  | в т.ч. ЗПМ |  |  | 2.57 |  | 4.88 | 17.65 | 86.18
|  | МР |  |  | 693.04 |  | 1316.77 | 4.7 | 6188.82
|  | НР от ФОТ | % | 81 |  |  | 158.74 | 81 | 2801.9
|  | СП от ФОТ | % | 52 |  |  | 101.91 | 52 | 1798.75
| 1-3-8 | ЗТР | чел.час | 10.7 | [5 empty] | 20.33
[7 empty] | 1882.81 |  | 14883.58
Итого по разделу 1 Монтажные работы.Материалы. | [8 empty] | 325543.27
ВСЕГО по смете | [8 empty] | 325543.27
Составил: ___________________
Проверил: ___________________
Note on A4: /<Заказчик>/
Note on A7: <Индекс/ЛН локальной сметы>
Note on A10: на <Наименование локальной сметы>, <Наименование объекта>
Note on A17: <Номер позиции по смете>
Note on B17: <Обоснование (код) позиции>
Note on B102: <Составил>
Note on B104: <Проверил>
Note on C17: <Наименование (текстовая часть) расценки> <Формула расчета стоимости единицы> <Обоснование коэффициентов>
Note on D17: <Ед. измерения по расценке>
Note on E17: <Количество всего (физ. объем) по позиции><Нормы НР(неокругл.) по позиции при БИМ><Нормы СП(неокругл.) по позиции при БИМ>
Note on F17: <Исходное значение ПЗ по позиции на единицу>
Note on G17: <К-т к позиции на прямые затраты><К-т к позиции на основную з/п><К-т к позиции на эксплуатацию машин><К-т к позиции на з/п машинистов><К-т к позиции на материалы><К-т к позиции на трудозатраты рабочих> <К-т к позиции на трудозатраты механизаторов><К-ты к НР по позиции для баз.цен><К-ты к СП по позиции для баз.цен>
Note on H4: /<Подрядчик>/
Note on H13: <Итого по расчету> руб.
Note on H14: <Итого ФОТ> руб.
Note on H17: <Общая стоимость ПЗ по позиции в базисных ценах с учетом к-тов к итогам> <Сумма НР по позиции при расчете в базисных ценах><Сумма СП по позиции при расчете в базисных ценах>
Note on I17: <Наименование индекса к позиции> <Индекс к позиции на ОЗП><Индекс к позиции на ЭМ><Индекс к позиции на ЗПМ><Индекс к позиции на МАТ><Индекс к СМР><Строка задания НР для БИМ><Строка задания СП для БИМ>
Note on J13: <Итого по расчету> руб.
Note on J14: <Итого ФОТ> руб.
Note on J17: <Общая стоимость ПЗ по позиции для БИМ до начисления НР и СП><Сумма НР по позиции для БИМ><Сумма СП по позиции для БИМ>
Note on K17: <ТЗ по позиции всего><ТЗМ по позиции всего>
Выровнять