## Мои данные
УТВЕРЖДАЮ | [6 empty] | СОГЛАСОВАНО
___________________// | [6 empty] | ___________________//
"___" __________ 200_ г. | [6 empty] | "____" _____________ 200_ г.
ЛОКАЛЬНАЯ СМЕТА
(локальный сметный расчет)
Устройство заземления садового дома.
(наименование работ и затрат, наименование объекта)
в текущем уровне цен
|  |  |  | Сметная стоимость |  |  |  |  | 6027,31 руб.
№ п/п | Шифр расценки и коды ресурсов | Наименование работ и затрат | Единица измерения | Кол-во единиц | Цена на ед. изм., руб. | Коэф. поправочные к позиции | Всего в базисных ценах, руб. | Коэф. пересчета | Всего в текущих (прогнозных) ценах, руб. | Справочно
ЗТР, ЗТМ, всего чел.-час
Раздел 1. Электромонтажные работы. Материалы.
1 | ФЕРм08-02-471-01 | Заземлитель вертикальный из угловой стали размером: 50х50х5 мм | 10 шт. | 0.3 | 853.77 |  |  | сентябрь 2012 г. п/п 2756_ |  | 0.06
|  | ЗП |  |  | 100.58 |  | 30.17 | 18.03 | 544.04
|  | ЭМ |  |  | 60.15 |  | 18.05 | 6.47 | 116.75
|  | в т.ч. ЗПМ |  |  | 2.57 |  | 0.77 | 18.03 | 13.9
|  | МР |  |  | 693.04 |  | 207.91 | 4.03 | 837.88
|  | НР от ФОТ | % | 95 |  |  | 29.39 | 95 | 530.04
|  | СП от ФОТ | % | 65 |  |  | 20.11 | 65 | 362.66
| 1-3-8 | ЗТР | чел.час | 10.7 | [5 empty] | 3.21
[7 empty] | 305.63 |  | 2391.37
2 | ФЕРм08-02-472-03 | Проводник заземляющий скрыто в подливке пола из стали: полосовой сечением 100 мм2 | 100 м | 0.04 | 893.16 |  |  | сентябрь 2012 г. п/п 2762_ |  | 0.02
|  | ЗП |  |  | 144.76 |  | 5.79 | 18.03 | 104.4
|  | ЭМ |  |  | 191.31 |  | 7.65 | 6.42 | 49.13
|  | в т.ч. ЗПМ |  |  | 7.43 |  | 0.3 | 18.03 | 5.36
|  | МР |  |  | 557.09 |  | 22.29 | 4.27 | 95.15
|  | НР от ФОТ | % | 95 |  |  | 5.79 | 95 | 104.27
|  | СП от ФОТ | % | 65 |  |  | 3.96 | 65 | 71.34
| 1-3-8 | ЗТР | чел.час | 15.4 | [5 empty] | 0.62
[7 empty] | 45.48 |  | 424.29
3 | ФЕРм08-02-472-10 | Проводник заземляющий из медного изолированного провода сечением 25 мм2 открыто по строительным основаниям | 100 м | 0.1 | 2320.26 |  |  | сентябрь 2012 г. п/п 2769_
|  | ЗП |  |  | 438.04 |  | 43.8 | 18.03 | 789.79
|  | ЭМ |  |  | 32.22 |  | 3.22 | 7.93 | 25.55
|  | в т.ч. ЗПМ |  |  | 0.41 |  | 0.04 | 18.03 | 0.74
|  | МР |  |  | 1850 |  | 185.01 | 2.17 | 401.45
|  | НР от ФОТ | % | 95 |  |  | 41.65 | 95 | 751
|  | СП от ФОТ | % | 65 |  |  | 28.5 | 65 | 513.84
| 1-3-8 | ЗТР | чел.час | 46.6 | [5 empty] | 4.66
[7 empty] | 302.18 |  | 2481.63
4 | Прайс Лист | Провод ПВ 16 | м | 10 | 73 |  |  |  | 730
ВСЕГО по смете | [8 empty] | 6027.31
Составил: ___________________
Проверил: ___________________
Note on A3: /<Заказчик>/
Note on A5: <Индекс/ЛН локальной сметы>
Note on A8: на <Наименование локальной сметы>, <Наименование объекта>
Note on B49: <Составил>
Note on B51: <Проверил>
Note on H3: /<Подрядчик>/
Note on H12: <Итого по расчету> руб.
Note on J12: <Итого по расчету> руб.
Выровнять